## 闭环分析总览
项目 | 内容
来源报告 | Daily Report
总用例数 | 4
候选任务数 | 2
本次选择执行数 | 1
成功完成数 | 1
执行失败数 | 0
执行后端 | 本地代理仿真
用例ID | 当前评测结果 | 评测原因 | 闭环候选原因 | 闭环处理状态 | 场景理解 | 探索结果 | 局部边界结果 | 局部边界结论 | Run ID
CASE_MERGE_001 | FAIL | 最小碰撞时间 1.32 s，低于 FAIL 阈值 1.50 s。 | 当前版本新增失败，且严重度为高。 | 已完成 | 在本地 surrogate 数据中观察到，自车执行高速汇入操作时，目标车道后车在汇入窗口内持续接近。数据显示最小碰撞时间为 1.32 s，最小间距为 5.60 m，且未发生物理接触。当前观察仅限于该 本地代理仿真 场景下的纵向间距变化趋势，建议通过更高保真度的仿真进行进一步验证。 | 粗粒度探索 81 个场景；定向细化 21 个场景。 | 发现 3 个局部状态转换边界。 | 本次发现 3 个局部状态转换区域，涉及后向间距、自车速度、目标车道后车速度。每条结果仅适用于对应固定条件及已采样区间；具体区间见《局部边界摘要》。 | CL-20260915-031

## Daily回归明细
用例ID | 上一版本 | 当前版本 | 上一版本结果 | 当前评测结果 | 结果变化 | 严重度 | 问题描述 | 评测原因 | 关键指标 | 日志摘要 | 备注 | 种子场景ID | 闭环处理状态
CASE_MERGE_001 | V1.8.2 | V1.8.3 | PASS | FAIL | 新增失败 | 高 | 高速汇入时目标车道后车快速接近，自车汇入窗口内纵向间距持续缩小。 | 最小碰撞时间 1.32 s，低于 FAIL 阈值 1.50 s。 | 最小碰撞时间 1.32 s；最小间距 5.60 m；未发生碰撞 | 本地 surrogate 回归中，目标车道后车在汇入窗口内持续接近。 | 用于多候选闭环演示 | data/seed_scenarios.json#CASE_MERGE_001 | 已完成
CASE_BRAKE_001 | V1.8.2 | V1.8.3 | FAIL | FAIL | 持续失败 | 中 | 前车制动场景持续出现较短碰撞时间，需要扩展车速、初始间距和制动强度组合。 | 最小碰撞时间 1.18 s，低于 FAIL 阈值 1.50 s。最小间距 3.80 m，低于 FAIL 阈值 4.00 m。 | 最小碰撞时间 1.18 s；最小间距 3.80 m；未发生碰撞 | 本地 surrogate 回归中，前车制动后纵向间距快速缩小。 | 用于多候选闭环演示 | data/seed_scenarios.json#CASE_BRAKE_001 | 本次未执行
CASE_STABLE_001 | V1.8.2 | V1.8.3 | PASS | PASS | 无变化 | 低 | 版本回归未观察到新增风险。 | 碰撞、最小间距和最小碰撞时间均未触发当前风险判定条件。 | 最小碰撞时间 4.80 s；最小间距 18.00 m；未发生碰撞 | 本地 surrogate 回归摘要未发现异常。 |  |  | 本次未执行
CASE_FIXED_001 | V1.8.2 | V1.8.3 | FAIL | PASS | 已恢复 | 低 | 上一版本失败项在当前版本恢复通过。 | 碰撞、最小间距和最小碰撞时间均未触发当前风险判定条件。 | 最小碰撞时间 4.20 s；最小间距 15.00 m；未发生碰撞 | 本地 surrogate 回归摘要显示指标恢复。 |  |  | 本次未执行

## 候选任务清单
用例ID | 结果变化 | 严重度 | 候选原因 | 处理等级 | 是否默认选择 | 是否实际执行 | 执行状态 | Run ID
CASE_MERGE_001 | 新增失败 | 高 | 当前版本新增失败，且严重度为高。 | 优先处理 | 是 | 是 | 已完成 | CL-20260915-031
CASE_BRAKE_001 | 持续失败 | 中 | 当前版本持续失败，且严重度为中。 | 可选处理 | 否 | 否 | 本次未执行

## 局部边界摘要
用例ID | 边界参数 | 参数Key | 固定条件 | 粗粒度转换区间 | 精化区间 | 状态变化 | 宽度缩减 | 局部边界说明 | 执行后端 | Run ID | 使用说明
CASE_MERGE_001 | 后向间距 | rear_distance_m | 目标车道后车速度 = 90 km/h；自车速度 = 85 km/h；汇入时长 = 3 s | 15 ～ 35 m | 20 ～ 22.5 m | FAIL → HIGH_RISK → PASS | 87.5% | 在 目标车道后车速度 = 90 km/h；自车速度 = 85 km/h；汇入时长 = 3 s 固定的条件下，后向间距在约 20 ～ 22.5 m 区间内观察到 FAIL / HIGH_RISK / PASS 的局部状态转换。该结果仅适用于上述固定条件，不代表其他场景上下文下的全局规律。 | LocalKinematicSimulator + EvaluationEngine local surrogate | CL-20260915-031 | 仅适用于对应固定条件下的局部状态转换，不代表其他场景上下文下的全局规律。
CASE_MERGE_001 | 自车速度 | ego_speed_kph | 目标车道后车速度 = 90 km/h；后向间距 = 35 m；汇入时长 = 3 s | 75 ～ 85 km/h | 78.75 ～ 80 km/h | FAIL → HIGH_RISK → PASS | 87.5% | 在 目标车道后车速度 = 90 km/h；后向间距 = 35 m；汇入时长 = 3 s 固定的条件下，自车速度在约 78.75 ～ 80 km/h 区间内观察到 FAIL / HIGH_RISK / PASS 的局部状态转换。该结果仅适用于上述固定条件，不代表其他场景上下文下的全局规律。 | LocalKinematicSimulator + EvaluationEngine local surrogate | CL-20260915-031 | 仅适用于对应固定条件下的局部状态转换，不代表其他场景上下文下的全局规律。
CASE_MERGE_001 | 目标车道后车速度 | rear_speed_kph | 后向间距 = 55 m；自车速度 = 75 km/h；汇入时长 = 3 s | 90 ～ 115 km/h | 90 ～ 93.125 km/h | PASS → HIGH_RISK → FAIL | 87.5% | 在 后向间距 = 55 m；自车速度 = 75 km/h；汇入时长 = 3 s 固定的条件下，目标车道后车速度在约 90 ～ 93.125 km/h 区间内观察到 PASS / HIGH_RISK / FAIL 的局部状态转换。该结果仅适用于上述固定条件，不代表其他场景上下文下的全局规律。 | LocalKinematicSimulator + EvaluationEngine local surrogate | CL-20260915-031 | 仅适用于对应固定条件下的局部状态转换，不代表其他场景上下文下的全局规律。

## Technical Detail (hidden)
case_id | version_prev | version_curr | prev_result | curr_result | diff | severity | issue_description | evaluation_reason | metric_snapshot | log_summary | comment | seed_case_ref | input_evaluation_reason | evaluation_reason_source | local_review_result | local_review_description | evaluation_review_status | key_metrics_zh | metric_snapshot_canonical | closed_loop_status | ai_scenario_interpretation | candidate_factors | adaptive_replan_summary | boundary_parameter | boundary_parameter_key | boundary_context | boundary_summary | scenario_assets_generated | data_loop_conclusion | coarse_scenario_count | fine_scenario_count | run_id
CASE_MERGE_001 | V1.8.2 | V1.8.3 | PASS | FAIL | NEW_FAIL | HIGH | 高速汇入时目标车道后车快速接近，自车汇入窗口内纵向间距持续缩小。 | 最小碰撞时间 1.32 s，低于 FAIL 阈值 1.50 s。 | 最小碰撞时间 1.32 s；最小间距 5.60 m；未发生碰撞 | 本地 surrogate 回归中，目标车道后车在汇入窗口内持续接近。 | 用于多候选闭环演示 | data/seed_scenarios.json#CASE_MERGE_001 | 最小碰撞时间 1.32 s，低于 FAIL 阈值 1.50 s。 | 输入报告 | FAIL | 本地规则复核：按当前 Local EvaluationEngine，以最小碰撞时间 1.32 s；最小间距 5.60 m；未发生碰撞重建为 FAIL，与输入报告一致。 | CONSISTENT | 最小碰撞时间 1.32 s；最小间距 5.60 m；未发生碰撞 | min_ttc_s=1.32; min_gap_m=5.60; collision=false | ENRICHED | 在本地 surrogate 数据中观察到，自车执行高速汇入操作时，目标车道后车在汇入窗口内持续接近。数据显示最小碰撞时间为 1.32 s，最小间距为 5.60 m，且未发生物理接触。当前观察仅限于该 本地代理仿真 场景下的纵向间距变化趋势，建议通过更高保真度的仿真进行进一步验证。 | 后向间距（rear_distance_m）、汇入时长（merge_time_s）、目标车道后车速度（rear_speed_kph）、自车速度（ego_speed_kph） | 首轮探索已覆盖多个评测状态，无需触发二次自适应重规划。 | 后向间距 自车速度 目标车道后车速度 | rear_distance_m ego_speed_kph rear_speed_kph | 目标车道后车速度 = 90 km/h；自车速度 = 85 km/h；汇入时长 = 3 s 目标车道后车速度 = 90 km/h；后向间距 = 35 m；汇入时长 = 3 s 后向间距 = 55 m；自车速度 = 75 km/h；汇入时长 = 3 s | 在 目标车道后车速度 = 90 km/h；自车速度 = 85 km/h；汇入时长 = 3 s 固定的条件下，后向间距在约 20 ～ 22.5 m 区间内观察到 FAIL / HIGH_RISK / PASS 的局部状态转换。该结果仅适用于上述固定条件，不代表其他场景上下文下的全局规律。 在 目标车道后车速度 = 90 km/h；后向间距 = 35 m；汇入时长 = 3 s 固定的条件下，自车速度在约 78.75 ～ 80 km/h 区间内观察到 FAIL / HIGH_RISK / PASS 的局部状态转换。该结果仅适用于上述固定条件，不代表其他场景上下文下的全局规律。 在 后向间距 = 55 m；自车速度 = 75 km/h；汇入时长 = 3 s 固定的条件下，目标车道后车速度在约 90 ～ 93.125 km/h 区间内观察到 PASS / HIGH_RISK / FAIL 的局部状态转换。该结果仅适用于上述固定条件，不代表其他场景上下文下的全局规律。 | 已生成 81 个粗粒度与 21 个定向细化场景资产。 | 本次发现 3 个局部状态转换区域，涉及后向间距、自车速度、目标车道后车速度。每条结果仅适用于对应固定条件及已采样区间；具体区间见《局部边界摘要》。 | 81 | 21 | CL-20260915-031
CASE_BRAKE_001 | V1.8.2 | V1.8.3 | FAIL | FAIL | REPEATED_FAIL | MEDIUM | 前车制动场景持续出现较短碰撞时间，需要扩展车速、初始间距和制动强度组合。 | 最小碰撞时间 1.18 s，低于 FAIL 阈值 1.50 s。最小间距 3.80 m，低于 FAIL 阈值 4.00 m。 | 最小碰撞时间 1.18 s；最小间距 3.80 m；未发生碰撞 | 本地 surrogate 回归中，前车制动后纵向间距快速缩小。 | 用于多候选闭环演示 | data/seed_scenarios.json#CASE_BRAKE_001 | 最小碰撞时间 1.18 s，低于 FAIL 阈值 1.50 s。最小间距 3.80 m，低于 FAIL 阈值 4.00 m。 | 输入报告 | FAIL | 本地规则复核：按当前 Local EvaluationEngine，以最小碰撞时间 1.18 s；最小间距 3.80 m；未发生碰撞重建为 FAIL，与输入报告一致。 | CONSISTENT | 最小碰撞时间 1.18 s；最小间距 3.80 m；未发生碰撞 | min_ttc_s=1.18; min_gap_m=3.80; collision=false | [12 empty] | CL-20260915-031
CASE_STABLE_001 | V1.8.2 | V1.8.3 | PASS | PASS | UNCHANGED | LOW | 版本回归未观察到新增风险。 | 碰撞、最小间距和最小碰撞时间均未触发当前风险判定条件。 | 最小碰撞时间 4.80 s；最小间距 18.00 m；未发生碰撞 | 本地 surrogate 回归摘要未发现异常。 |  |  | 碰撞、最小间距和最小碰撞时间均未触发当前风险判定条件。 | 输入报告 | PASS | 本地规则复核：按当前 Local EvaluationEngine，以最小碰撞时间 4.80 s；最小间距 18.00 m；未发生碰撞重建为 PASS，与输入报告一致。 | CONSISTENT | 最小碰撞时间 4.80 s；最小间距 18.00 m；未发生碰撞 | min_ttc_s=4.80; min_gap_m=18.00; collision=false | [12 empty] | CL-20260915-031
CASE_FIXED_001 | V1.8.2 | V1.8.3 | FAIL | PASS | RECOVERED | LOW | 上一版本失败项在当前版本恢复通过。 | 碰撞、最小间距和最小碰撞时间均未触发当前风险判定条件。 | 最小碰撞时间 4.20 s；最小间距 15.00 m；未发生碰撞 | 本地 surrogate 回归摘要显示指标恢复。 |  |  | 碰撞、最小间距和最小碰撞时间均未触发当前风险判定条件。 | 输入报告 | PASS | 本地规则复核：按当前 Local EvaluationEngine，以最小碰撞时间 4.20 s；最小间距 15.00 m；未发生碰撞重建为 PASS，与输入报告一致。 | CONSISTENT | 最小碰撞时间 4.20 s；最小间距 15.00 m；未发生碰撞 | min_ttc_s=4.20; min_gap_m=15.00; collision=false | [12 empty] | CL-20260915-031

## Local Boundary Technical (hidden)
case_id | changed_parameter | fixed_parameters | coarse_interval | refined_interval | ordered_transition_states | width_reduction | backend | run_id
CASE_MERGE_001 | rear_distance_m | {"rear_speed_kph": 90.0, "ego_speed_kph": 85.0, "merge_time_s": 3.0} | {"min": 15.0, "max": 35.0} | {"min": 20.0, "max": 22.5} | ["FAIL", "HIGH_RISK", "PASS"] | 0.875 | LocalKinematicSimulator + EvaluationEngine (local surrogate) | CL-20260915-031
CASE_MERGE_001 | ego_speed_kph | {"rear_speed_kph": 90.0, "rear_distance_m": 35.0, "merge_time_s": 3.0} | {"min": 75.0, "max": 85.0} | {"min": 78.75, "max": 80.0} | ["FAIL", "HIGH_RISK", "PASS"] | 0.875 | LocalKinematicSimulator + EvaluationEngine (local surrogate) | CL-20260915-031
CASE_MERGE_001 | rear_speed_kph | {"rear_distance_m": 55.0, "ego_speed_kph": 75.0, "merge_time_s": 3.0} | {"min": 90.0, "max": 115.0} | {"min": 90.0, "max": 93.125} | ["PASS", "HIGH_RISK", "FAIL"] | 0.875 | LocalKinematicSimulator + EvaluationEngine (local surrogate) | CL-20260915-031