## 闭环分析总览
项目 | 内容
来源报告 | Daily Report
总用例数 | 4
候选任务数 | 2
本次选择执行数 | 1
成功完成数 | 1
执行失败数 | 0
执行后端 | 本地代理仿真
用例ID | 当前评测结果 | 评测原因 | 闭环候选原因 | 闭环处理状态 | 场景理解 | 探索结果 | 局部边界结果 | 局部边界结论 | Run ID
CASE_BRAKE_001 | FAIL | 最小碰撞时间 1.18 s，低于 FAIL 阈值 1.50 s。最小间距 3.80 m，低于 FAIL 阈值 4.00 m。 | 当前版本持续失败，且严重度为中。 | 已完成 | 在本地 surrogate 回归数据中，观察到 自车 跟随 前车 行驶。当 前车 执行制动动作后，两者之间的纵向间距呈现快速缩小的趋势。当前观测到的最小碰撞时间为 1.18 s，最小间距为 3.80 m，且未发生物理接触。 | 粗粒度探索 81 个场景；定向细化 21 个场景。 | 发现 3 个局部状态转换边界。 | 本次发现 3 个局部状态转换区域，涉及初始纵向间距、前车制动加速度、自车速度。每条结果仅适用于对应固定条件及已采样区间；具体区间见《局部边界摘要》。 | CL-20260915-032

## Daily回归明细
用例ID | 上一版本 | 当前版本 | 上一版本结果 | 当前评测结果 | 结果变化 | 严重度 | 问题描述 | 评测原因 | 关键指标 | 日志摘要 | 备注 | 种子场景ID | 闭环处理状态
CASE_MERGE_001 | V1.8.2 | V1.8.3 | PASS | FAIL | 新增失败 | 高 | 高速汇入时目标车道后车快速接近，自车汇入窗口内纵向间距持续缩小。 | 最小碰撞时间 1.32 s，低于 FAIL 阈值 1.50 s。 | 最小碰撞时间 1.32 s；最小间距 5.60 m；未发生碰撞 | 本地 surrogate 回归中，目标车道后车在汇入窗口内持续接近。 | 用于多候选闭环演示 | data/seed_scenarios.json#CASE_MERGE_001 | 本次未执行
CASE_BRAKE_001 | V1.8.2 | V1.8.3 | FAIL | FAIL | 持续失败 | 中 | 前车制动场景持续出现较短碰撞时间，需要扩展车速、初始间距和制动强度组合。 | 最小碰撞时间 1.18 s，低于 FAIL 阈值 1.50 s。最小间距 3.80 m，低于 FAIL 阈值 4.00 m。 | 最小碰撞时间 1.18 s；最小间距 3.80 m；未发生碰撞 | 本地 surrogate 回归中，前车制动后纵向间距快速缩小。 | 用于多候选闭环演示 | data/seed_scenarios.json#CASE_BRAKE_001 | 已完成
CASE_STABLE_001 | V1.8.2 | V1.8.3 | PASS | PASS | 无变化 | 低 | 版本回归未观察到新增风险。 | 碰撞、最小间距和最小碰撞时间均未触发当前风险判定条件。 | 最小碰撞时间 4.80 s；最小间距 18.00 m；未发生碰撞 | 本地 surrogate 回归摘要未发现异常。 |  |  | 本次未执行
CASE_FIXED_001 | V1.8.2 | V1.8.3 | FAIL | PASS | 已恢复 | 低 | 上一版本失败项在当前版本恢复通过。 | 碰撞、最小间距和最小碰撞时间均未触发当前风险判定条件。 | 最小碰撞时间 4.20 s；最小间距 15.00 m；未发生碰撞 | 本地 surrogate 回归摘要显示指标恢复。 |  |  | 本次未执行

## 候选任务清单
用例ID | 结果变化 | 严重度 | 候选原因 | 处理等级 | 是否默认选择 | 是否实际执行 | 执行状态 | Run ID
CASE_MERGE_001 | 新增失败 | 高 | 当前版本新增失败，且严重度为高。 | 优先处理 | 是 | 否 | 本次未执行
CASE_BRAKE_001 | 持续失败 | 中 | 当前版本持续失败，且严重度为中。 | 可选处理 | 否 | 是 | 已完成 | CL-20260915-032

## 局部边界摘要
用例ID | 边界参数 | 参数Key | 固定条件 | 粗粒度转换区间 | 精化区间 | 状态变化 | 宽度缩减 | 局部边界说明 | 执行后端 | Run ID | 使用说明
CASE_BRAKE_001 | 初始纵向间距 | initial_gap_m | 自车速度 = 85 km/h；前车速度 = 75 km/h；前车制动加速度 = -5 m/s² | 32 ～ 50 m | 38.75 ～ 41 m | FAIL → HIGH_RISK → PASS | 87.5% | 在 自车速度 = 85 km/h；前车速度 = 75 km/h；前车制动加速度 = -5 m/s² 固定的条件下，初始纵向间距在约 38.75 ～ 41 m 区间内观察到 FAIL / HIGH_RISK / PASS 的局部状态转换。该结果仅适用于上述固定条件，不代表其他场景上下文下的全局规律。 | LocalKinematicSimulator + EvaluationEngine local surrogate | CL-20260915-032 | 仅适用于对应固定条件下的局部状态转换，不代表其他场景上下文下的全局规律。
CASE_BRAKE_001 | 前车制动加速度 | lead_decel_mps2 | 自车速度 = 85 km/h；前车速度 = 75 km/h；初始纵向间距 = 32 m | -5 ～ -3.5 m/s² | -4.438 ～ -4.25 m/s² | FAIL → HIGH_RISK → PASS | 87.5% | 在 自车速度 = 85 km/h；前车速度 = 75 km/h；初始纵向间距 = 32 m 固定的条件下，前车制动加速度在约 -4.438 ～ -4.25 m/s² 区间内观察到 FAIL / HIGH_RISK / PASS 的局部状态转换。该结果仅适用于上述固定条件，不代表其他场景上下文下的全局规律。 | LocalKinematicSimulator + EvaluationEngine local surrogate | CL-20260915-032 | 仅适用于对应固定条件下的局部状态转换，不代表其他场景上下文下的全局规律。
CASE_BRAKE_001 | 自车速度 | ego_speed_kph | 前车速度 = 95 km/h；初始纵向间距 = 10 m；前车制动加速度 = -3.5 m/s² | 85 ～ 100 km/h | 88.75 ～ 90.625 km/h | PASS → HIGH_RISK → FAIL | 87.5% | 在 前车速度 = 95 km/h；初始纵向间距 = 10 m；前车制动加速度 = -3.5 m/s² 固定的条件下，自车速度在约 88.75 ～ 90.625 km/h 区间内观察到 PASS / HIGH_RISK / FAIL 的局部状态转换。该结果仅适用于上述固定条件，不代表其他场景上下文下的全局规律。 | LocalKinematicSimulator + EvaluationEngine local surrogate | CL-20260915-032 | 仅适用于对应固定条件下的局部状态转换，不代表其他场景上下文下的全局规律。

## Technical Detail (hidden)
case_id | version_prev | version_curr | prev_result | curr_result | diff | severity | issue_description | evaluation_reason | metric_snapshot | log_summary | comment | seed_case_ref | input_evaluation_reason | evaluation_reason_source | local_review_result | local_review_description | evaluation_review_status | key_metrics_zh | metric_snapshot_canonical | closed_loop_status | ai_scenario_interpretation | candidate_factors | adaptive_replan_summary | boundary_parameter | boundary_parameter_key | boundary_context | boundary_summary | scenario_assets_generated | data_loop_conclusion | coarse_scenario_count | fine_scenario_count | run_id
CASE_MERGE_001 | V1.8.2 | V1.8.3 | PASS | FAIL | NEW_FAIL | HIGH | 高速汇入时目标车道后车快速接近，自车汇入窗口内纵向间距持续缩小。 | 最小碰撞时间 1.32 s，低于 FAIL 阈值 1.50 s。 | 最小碰撞时间 1.32 s；最小间距 5.60 m；未发生碰撞 | 本地 surrogate 回归中，目标车道后车在汇入窗口内持续接近。 | 用于多候选闭环演示 | data/seed_scenarios.json#CASE_MERGE_001 | 最小碰撞时间 1.32 s，低于 FAIL 阈值 1.50 s。 | 输入报告 | FAIL | 本地规则复核：按当前 Local EvaluationEngine，以最小碰撞时间 1.32 s；最小间距 5.60 m；未发生碰撞重建为 FAIL，与输入报告一致。 | CONSISTENT | 最小碰撞时间 1.32 s；最小间距 5.60 m；未发生碰撞 | min_ttc_s=1.32; min_gap_m=5.60; collision=false | [12 empty] | CL-20260915-032
CASE_BRAKE_001 | V1.8.2 | V1.8.3 | FAIL | FAIL | REPEATED_FAIL | MEDIUM | 前车制动场景持续出现较短碰撞时间，需要扩展车速、初始间距和制动强度组合。 | 最小碰撞时间 1.18 s，低于 FAIL 阈值 1.50 s。最小间距 3.80 m，低于 FAIL 阈值 4.00 m。 | 最小碰撞时间 1.18 s；最小间距 3.80 m；未发生碰撞 | 本地 surrogate 回归中，前车制动后纵向间距快速缩小。 | 用于多候选闭环演示 | data/seed_scenarios.json#CASE_BRAKE_001 | 最小碰撞时间 1.18 s，低于 FAIL 阈值 1.50 s。最小间距 3.80 m，低于 FAIL 阈值 4.00 m。 | 输入报告 | FAIL | 本地规则复核：按当前 Local EvaluationEngine，以最小碰撞时间 1.18 s；最小间距 3.80 m；未发生碰撞重建为 FAIL，与输入报告一致。 | CONSISTENT | 最小碰撞时间 1.18 s；最小间距 3.80 m；未发生碰撞 | min_ttc_s=1.18; min_gap_m=3.80; collision=false | ENRICHED | 在本地 surrogate 回归数据中，观察到 自车 跟随 前车 行驶。当 前车 执行制动动作后，两者之间的纵向间距呈现快速缩小的趋势。当前观测到的最小碰撞时间为 1.18 s，最小间距为 3.80 m，且未发生物理接触。 | 初始纵向间距（initial_gap_m）、前车制动加速度（lead_decel_mps2）、自车速度（ego_speed_kph） | 首轮探索已覆盖多个评测状态，无需触发二次自适应重规划。 | 初始纵向间距 前车制动加速度 自车速度 | initial_gap_m lead_decel_mps2 ego_speed_kph | 自车速度 = 85 km/h；前车速度 = 75 km/h；前车制动加速度 = -5 m/s² 自车速度 = 85 km/h；前车速度 = 75 km/h；初始纵向间距 = 32 m 前车速度 = 95 km/h；初始纵向间距 = 10 m；前车制动加速度 = -3.5 m/s² | 在 自车速度 = 85 km/h；前车速度 = 75 km/h；前车制动加速度 = -5 m/s² 固定的条件下，初始纵向间距在约 38.75 ～ 41 m 区间内观察到 FAIL / HIGH_RISK / PASS 的局部状态转换。该结果仅适用于上述固定条件，不代表其他场景上下文下的全局规律。 在 自车速度 = 85 km/h；前车速度 = 75 km/h；初始纵向间距 = 32 m 固定的条件下，前车制动加速度在约 -4.438 ～ -4.25 m/s² 区间内观察到 FAIL / HIGH_RISK / PASS 的局部状态转换。该结果仅适用于上述固定条件，不代表其他场景上下文下的全局规律。 在 前车速度 = 95 km/h；初始纵向间距 = 10 m；前车制动加速度 = -3.5 m/s² 固定的条件下，自车速度在约 88.75 ～ 90.625 km/h 区间内观察到 PASS / HIGH_RISK / FAIL 的局部状态转换。该结果仅适用于上述固定条件，不代表其他场景上下文下的全局规律。 | 已生成 81 个粗粒度与 21 个定向细化场景资产。 | 本次发现 3 个局部状态转换区域，涉及初始纵向间距、前车制动加速度、自车速度。每条结果仅适用于对应固定条件及已采样区间；具体区间见《局部边界摘要》。 | 81 | 21 | CL-20260915-032
CASE_STABLE_001 | V1.8.2 | V1.8.3 | PASS | PASS | UNCHANGED | LOW | 版本回归未观察到新增风险。 | 碰撞、最小间距和最小碰撞时间均未触发当前风险判定条件。 | 最小碰撞时间 4.80 s；最小间距 18.00 m；未发生碰撞 | 本地 surrogate 回归摘要未发现异常。 |  |  | 碰撞、最小间距和最小碰撞时间均未触发当前风险判定条件。 | 输入报告 | PASS | 本地规则复核：按当前 Local EvaluationEngine，以最小碰撞时间 4.80 s；最小间距 18.00 m；未发生碰撞重建为 PASS，与输入报告一致。 | CONSISTENT | 最小碰撞时间 4.80 s；最小间距 18.00 m；未发生碰撞 | min_ttc_s=4.80; min_gap_m=18.00; collision=false | [12 empty] | CL-20260915-032
CASE_FIXED_001 | V1.8.2 | V1.8.3 | FAIL | PASS | RECOVERED | LOW | 上一版本失败项在当前版本恢复通过。 | 碰撞、最小间距和最小碰撞时间均未触发当前风险判定条件。 | 最小碰撞时间 4.20 s；最小间距 15.00 m；未发生碰撞 | 本地 surrogate 回归摘要显示指标恢复。 |  |  | 碰撞、最小间距和最小碰撞时间均未触发当前风险判定条件。 | 输入报告 | PASS | 本地规则复核：按当前 Local EvaluationEngine，以最小碰撞时间 4.20 s；最小间距 15.00 m；未发生碰撞重建为 PASS，与输入报告一致。 | CONSISTENT | 最小碰撞时间 4.20 s；最小间距 15.00 m；未发生碰撞 | min_ttc_s=4.20; min_gap_m=15.00; collision=false | [12 empty] | CL-20260915-032

## Local Boundary Technical (hidden)
case_id | changed_parameter | fixed_parameters | coarse_interval | refined_interval | ordered_transition_states | width_reduction | backend | run_id
CASE_BRAKE_001 | initial_gap_m | {"ego_speed_kph": 85.0, "lead_speed_kph": 75.0, "lead_decel_mps2": -5.0} | {"min": 32.0, "max": 50.0} | {"min": 38.75, "max": 41.0} | ["FAIL", "HIGH_RISK", "PASS"] | 0.875 | LocalKinematicSimulator + EvaluationEngine (local surrogate) | CL-20260915-032
CASE_BRAKE_001 | lead_decel_mps2 | {"ego_speed_kph": 85.0, "lead_speed_kph": 75.0, "initial_gap_m": 32.0} | {"min": -5.0, "max": -3.5} | {"min": -4.4375, "max": -4.25} | ["FAIL", "HIGH_RISK", "PASS"] | 0.875 | LocalKinematicSimulator + EvaluationEngine (local surrogate) | CL-20260915-032
CASE_BRAKE_001 | ego_speed_kph | {"lead_speed_kph": 95.0, "initial_gap_m": 10.0, "lead_decel_mps2": -3.5} | {"min": 85.0, "max": 100.0} | {"min": 88.75, "max": 90.625} | ["PASS", "HIGH_RISK", "FAIL"] | 0.875 | LocalKinematicSimulator + EvaluationEngine (local surrogate) | CL-20260915-032